## Plan1
ORÇAMENTO QUANTITATIVO-ASFALTO CBUQ. | [6 empty] | 30.24%
PREFEITURA MUNICIPAL DE LAGOA DOS TRES CANTOS - RS
PROJETO: RUA PASTOR OSVALDO ATKINSON - T1(Início Prof.Antônio Geng.) L=10,00 m C=72,00 m+2,00 m2(boca de Rua)A=722,00 m² | [6 empty] | pl. desonerada
ITEM | DISCRIMINAÇÃO | UNIDADE | QUANTIDADE | CUSTO UNITÁRIO | CUSTO TOTAL | SINAPI | VALOR TABELA
1.0 | SERVIÇOS INICIAIS
1.1 | Serviços topográficos para pavimentação, inclusive nota de servicos, acompanhamento e greide | m² | 722 | 0.44282 | 319.7132 | 78472 | 0.34
1.2 | Mobilização e desmobilização de equipes e equipamentos | un |  |  | 0 | CPU
1.3 | Administração local de obra | mês |  | 0 | 0 | CPU
Subtotal: |  |  |  |  | 319.7132
2.0 | TERRAPLANAGEM
2.1 | Escavação, carga e transporte de material de 1a categoria com trator sobre esteiras 347 hp e caçamba 6m3, dmt 50 a 200m -e=0,38m | m³ | 274.36 | 6.1213 | 1679.4344 | 74154/001 | 4.7
2.2 | Transporte local com caminhão basculante 6 m3, rodovia em leito natural = 5 km | m³ x km | 1371.8 | 1.8364 | 2519.1516 | 72856 | 1.41
2.3 | ESPALHAMENTO DE MATERIAL EM BOTA FORA, COM UTILIZACAO DE TRATOR DE ESTEIRAS DE 165 HP | m3 | 274.36 | 1.2373 | 339.4601 | 83344 | 0.95
2.4 | COMPACTACAO MECANICA A 95% DO PROCTOR NORMAL - PAVIMENTACAO URBANA | m3 | 180.5 | 3.3211 | 599.4622 | 41721 | 2.55
2.5 | EMBASAMENTO DE MATERIAL GRANULAR - RACHAO | m3 | 180.5 | 113.6084 | 20506.3075 | 73817/002 | 87.23
2.6 | Transporte comercial com caminhão basculante 6 m3, rodovia pavimentada DMT=40 KM | m3xkm | 7220 | 1.107 | 7992.8288 | 72887 | 0.85
2.7 | Espalhamento e compactação de material de 1a categoria com trator de esteira com 153 hp e=0,25m | m³ | 180.5 | 2.9044 | 524.2355 | 74034/001 | 2.23
2.8 | Regularização e compactação de subleito até 20 cm de espessura | m² | 722 | 1.5238 | 1100.1894 | 72961 | 1.17
Subtotal: |  |  |  |  | 35261.0695
3.0 | PAVIMENTAÇÃO
3.1 | Fornecimento e assentamento de brita 2-drenos e filtros mm compactação ou apiloamento (3 cm) | m³ | 21.66 | 77.6361 | 1681.5971 | 88549 | 59.61
3.2 | Transporte comercial com caminhão basculante 6 m3, rodovia pavimentada DMT=45 KM | m³ x km | 974.7 | 1.107 | 1079.0319 | 72887 | 0.85
3.1 | Base para pavimentação com brita graduada, inclusive compactação(13 cm) | m³ | 93.86 | 103.2933 | 9695.1133 | 73710 | 79.31
3.2 | Transporte comercial com caminhão basculante 6 m3, rodovia pavimentada DMT=40 KM | m³ x km | 3754.4 | 1.107 | 4156.271 | 72887 | 0.85
3.3 | Imprimação de base de pavimentação com emulsão cm-30 | m² | 722 | 6.3557 | 4588.8241 | 72945 | 4.88
3.4 | Pintura de ligação com emulsão rr-1c | m² | 722 | 1.628 | 1175.416 | 72942 | 1.25
3.5 | Fabricação e aplicação de concreto betuminoso usinado a quente(cbuq),cap 50/70, exclusive transporte (4 cm) d6x,04x2,4 | ton | 69.312 | 266.3408 | 18460.6135 | 72965 | 204.5
3.6 | Transporte comercial com caminhão basculante 6 m3, rodovia pavimentada DMT=40 KM | ton x km | 2772.48 | 0.74237 | 2058.2004 | 72843 | 0.57
3.9 | Limpeza final da obra - | m² | 722 | 2.4485 | 1767.8257 | 9537 | 1.88
Subtotal: |  |  |  |  | 40134.4383
4.0 | CAPEAMENTO ASFÁLTICO
4.1 | Limpeza de Superfície com jato de alta pressão com ar e água - considerar este ítem. | m² |  | 1.641 | 0 | 73806/001 | 1.26
4.2 | Imprimação de base de pavimentação com emulsão cm-30 | m² |  | 6.3557 | 0 | 72945 | 4.88
4.3 | Fabricação e aplicação de concreto betuminoso usinado a quente(cbuq),cap 50/70, exclusive transporte | ton |  | 266.3408 | 0 | 72965 | 204.5
4.4 | Transporte comercial com caminhão basculante 6 m3, rodovia pavimentada | ton |  | 0.74237 | 0 | 72843 | 0.57
4.5 | Imprimação de base de pavimentação com emulsão cm-30 | m² |  | 6.3557 | 0 | 72945 | 4.88
4.6 | Fabricação e aplicação de concreto betuminoso usinado a quente(cbuq),cap 50/70, exclusive transporte | ton |  | 266.3408 | 0 | 72965 | 204.5
4.7 | Transporte comercial com caminhão basculante 6 m3, rodovia pavimentada | ton |  | 0.74237 | 0 | 72843 | 0.57
Subtotal: |  |  |  |  | 0
TOTAL: |  |  |  |  | 75715.2209
RESPONSÁVEL TÉCNICO: ANDRÉA REJANE KAYSER |  | PREFEITO MUNICIPAL: SERGIO ANTONIO LASCH |  |  |  | DATA:27/05/2016
DATA BASE: 1/5/2016